## 55
H 55.25 MeV (bragg peak used as "range") | cm of poly | Normalized response
Range is measured in high density poly (r=0.97 gr/cm3) | 0 | 1
| 1 | 1.215
| 1.5 | 1.398
LET (in water) = 1.162 KeV/mm | 2 | 1.793
| 2.25 | 2.29
| 2.4 | 3.001
| 2.5 | 4.489
| 2.525 | 5.141
| 2.55 | 5.291
| 2.575 | 4.349
| 2.6 | 3.412
| 2.7 | 0.032
| 2.75 | 0.001
| 3 | 0.001

## 103
H 103.9 MeV (bragg peak used as "range") | cm of poly | Normalized response
Range is measured in high density poly (r=0.97 gr/cm3) | 0 | 1
| 1 | 1.047
| 2 | 1.101
LET (in water) = 0.7148 KeV/mm | 3 | 1.171
| 4 | 1.244
| 5 | 1.374
| 6 | 1.588
| 7 | 1.97
| 7.5 | 2.531
| 7.7 | 3.098
| 7.9 | 4.255
| 7.925 | 4.357
| 7.95 | 4.406
| 7.975 | 4.349
| 8 | 4.123
| 8.1 | 2.745
| 8.2 | 1.056
| 8.3 | 0.221
| 8.5 | 0.005
| 9 | 0.004
| 9.5 | 0.004
| 10 | 0.004

## 205
H 205 MeV/n (bragg peak used as "range") | cm of poly | Normalized response
Range is measured in high density poly (r=0.97 gr/cm3) | 0 | 1
| 0.5 | 1.012
| 1 | 1.015
LET (in water) = 0.443 KeV/mm | 1.5 | 1.024
| 2 | 1.023
| 2.5 | 1.03
| 3 | 1.037
| 4 | 1.04
| 8 | 1.078
| 12 | 1.147
| 16 | 1.218
| 20 | 1.403
| 22 | 1.577
| 24 | 1.949
| 25 | 2.421
| 25.5 | 2.959
| 25.75 | 3.453
| 26 | 4.045
| 26.1 | 4.056
| 26.2 | 3.962
| 26.3 | 3.576
| 26.5 | 2.318
| 26.75 | 0.802
| 27 | 0.101
| 27.5 | 0.002
| 28 | 0.002
| 28.5 | 0.002
| 29 | 0.002
| 29.5 | 0.002
| 30 | 0.002

## 250
H 252 MeV (bragg peak used as "range") | cm of poly | Normalized response
Range is measured in high density poly (r=0.97 gr/cm3) | 0 | 1
| 4 | 1.023
| 8 | 1.034
LET (in water) = 0.392 KeV/mm | 12 | 1.062
| 16 | 1.07
| 20 | 1.116
| 24 | 1.189
| 28 | 1.263
| 32 | 1.519
| 33 | 1.63
| 34 | 1.721
| 35 | 1.966
| 36 | 2.451
| 36.5 | 3.019
| 36.75 | 3.423
| 37 | 3.733
| 37.1 | 3.778
| 37.125 | 3.774
| 37.15 | 3.77
| 37.2 | 3.738
| 37.25 | 3.68
| 37.5 | 2.921
| 38 | 0.719
| 38.5 | 0.035
| 39 | 0.002
| 40 | 0.002