## 200
C 200.2 MeV/n (bragg peak used as "range") | cm of poly | Normalized response
Range is measured in high density poly (r=0.97 gr/cm3) | 0 | 1
| 1 | 1.026
| 2 | 1.057
LET (in water) = 16.24 KeV/mm | 3 | 1.102
| 4 | 1.16
| 5 | 1.25
| 6 | 1.399
| 7 | 1.701
| 8 | 2.702
| 8.1 | 2.997
| 8.2 | 3.455
| 8.3 | 4.494
| 8.325 | 4.953
| 8.35 | 6.111
| 8.375 | 6.54
| 8.4 | 6.475
| 8.5 | 0.512
| 8.6 | 0.286
| 8.7 | 0.273
| 8.8 | 0.261
| 8.9 | 0.251
| 9 | 0.242
| 10 | 0.171

## 293
C 292.7 MeV/n (bragg peak used as "range") | cm of poly | Normalized response
Range is measured in high density poly (r=0.97 gr/cm3) | 0 | 1
| 1 | 1.005
| 2 | 1.003
LET (in water) = 12.89 KeV/mm | 3 | 1.005
| 4 | 1.005
| 5 | 1.013
| 6 | 1.022
| 7 | 1.032
| 8 | 1.05
| 9 | 1.078
| 10 | 1.111
| 11 | 1.162
| 12 | 1.235
| 13 | 1.321
| 14 | 1.508
| 15 | 1.859
| 15.5 | 2.327
| 15.6 | 2.488
| 15.7 | 2.772
| 15.8 | 3.148
| 15.9 | 4.026
| 15.925 | 4.468
| 15.95 | 4.765
| 15.975 | 4.76
| 16 | 4.515
| 16.1 | 1.527
| 16.2 | 0.433
| 16.3 | 0.378
| 16.4 | 0.368
| 16.5 | 0.361
| 16.6 | 0.353
| 16.7 | 0.347
| 16.8 | 0.34
| 17 | 0.328
| 18 | 0.275
| 19 | 0.232
| 20 | 0.192